## main_board
Reference | Quantity | Value | Footprint | Digi-Key Part | LCSC Part #
A1 | 1 | Arduino_Nano_RP2040_Connect | Module:Arduino_Nano | 1050-ABX00053-ND
C1 C2 | 2 | 100uF | Capacitor_SMD:CP_Elec_6.3x5.4_Nichicon | 399-EDH107M016A9GAACT-ND | C2887272
C11 C12 C13 C26 C44 C45 C46 C47 C48 C49 C50 C51 | 12 | 10nF | Capacitor_SMD:C_0805_2012Metric_Pad1.18x1.45mm_HandSolder | 311-1136-1-ND | C1710
C3 C4 C5 C6 C8 C9 C14 C15 C16 C17 C18 C19 C20 C21 C22 C23 C24 C25 C27 C28 C29 C30 C32 C33 C34 C35 C36 C37 C38 C39 C40 C41 C42 | 33 | 100nF | Capacitor_SMD:C_0805_2012Metric_Pad1.18x1.45mm_HandSolder | 478-10836-1-ND | C49678
C31 | 1 | 330nF | Capacitor_SMD:C_0805_2012Metric_Pad1.18x1.45mm_HandSolder | 311-1888-1-ND | C1740
C7 C10 C43 | 3 | 1uF | Capacitor_SMD:C_0805_2012Metric_Pad1.18x1.45mm_HandSolder | 311-1888-1-ND | C28323
D1 D2 D3 D4 D5 D6 D7 D8 D13 D14 D15 D16 D17 D18 D39 D40 D41 D42 | 18 | 1N5819 | Diode_SMD:D_0805_2012Metric_Pad1.15x1.40mm_HandSolder | 478-7800-1-ND | C191023
D10 | 1 | YELLOW LED | LED_THT:LED_D3.0mm | 160-1961-ND
D11 D25 D26 D27 D28 D33 D34 D35 D36 D37 D38 | 11 | RED LED | LED_THT:LED_D3.0mm | 732-5005-ND
D12 | 1 | GREEN LED | LED_THT:LED_D3.0mm | 732-5008-ND
D43 D44 | 2 | 7.5V | Diode_SMD:D_SOD-123 |  | C545306
D9 D19 D20 D21 D22 D23 D24 D29 D30 D31 D32 | 11 | BLUE LED | LED_THT:LED_D3.0mm | 732-11401-ND
J1 J2 J3 J4 J8 J9 J10 J11 J12 J13 J14 J15 J16 J17 | 14 | 3.5mm Jack | sputterizer:Molex-0472570001 | WM17366-ND
J18 J19 | 2 | Conn_01x15_Female | sputterizer:ArduinoConnector | S7048-ND | C124408
J20 | 1 | Conn_01x02_Male | Connector_PinHeader_2.54mm:PinHeader_1x02_P2.54mm_Vertical | 609-4938-ND | C492401
J5 | 1 | Display Header | sputterizer:OLED_Header_Slim | SAM1011-04-ND
J6 | 1 | EU Power | Connector_PinHeader_2.54mm:PinHeader_2x05_P2.54mm_Vertical | S2011EC-05-ND | C115170
J7 | 1 | Expansion Header | Connector_PinHeader_2.54mm:PinHeader_2x05_P2.54mm_Vertical | S2011EC-05-ND | C115170
N1 N2 N3 N4 N5 N6 | 6 | Nut |  | 36-4687-ND
Q1 | 1 | MMBT3904 | Package_TO_SOT_SMD:SOT-23 |  | C94514
R1 R2 R3 R4 R32 R37 R56 R57 R66 R67 R68 R125 R126 R127 R128 | 15 | 10K | Resistor_SMD:R_0805_2012Metric_Pad1.20x1.40mm_HandSolder | 13-RC0805JR-1010KLCT-ND | C17414
R10 | 1 | 68K | Resistor_SMD:R_0805_2012Metric_Pad1.20x1.40mm_HandSolder | 311-68KARCT-ND | C17801
R11 R12 R13 R14 R15 R16 R17 R18 R19 R40 R41 R42 R43 R44 R45 R46 R47 R61 R62 R63 R64 R65 R73 R74 R75 R142 R143 | 27 | 100K .1% | Resistor_SMD:R_0805_2012Metric_Pad1.20x1.40mm_HandSolder | YAG1759CT-ND | C122537
R141 | 1 | 20K | Resistor_SMD:R_0805_2012Metric_Pad1.20x1.40mm_HandSolder | RMCF0805JT20K0CT-ND | C4328
R20 R21 R22 R23 R48 R49 R50 R51 R58 | 9 | 43K | Resistor_SMD:R_0805_2012Metric_Pad1.20x1.40mm_HandSolder | 311-43KARCT-ND | C17695
R24 R25 R26 R27 R52 R53 R54 R55 | 8 | 332K .1% | Resistor_SMD:R_0805_2012Metric_Pad1.20x1.40mm_HandSolder | P332KDACT-ND | C228750
R28 R33 | 2 | 30.1K .1% | Resistor_SMD:R_0805_2012Metric_Pad1.20x1.40mm_HandSolder | P332KDACT-ND | C374678
R29 R31 R34 R36 | 4 | 10K .1% | Resistor_SMD:R_0805_2012Metric_Pad1.20x1.40mm_HandSolder |  | C406725
R30 R35 | 2 | 4.3K | Resistor_SMD:R_0805_2012Metric_Pad1.20x1.40mm_HandSolder | 311-43KARCT-ND | C17667
R38 R39 R69 R70 R71 R72 R97 R98 R99 R100 | 10 | 1K | Resistor_SMD:R_0805_2012Metric_Pad1.20x1.40mm_HandSolder | 311-10KARCT-ND | C17513
R5 R6 R7 R8 | 4 | 300 | Resistor_SMD:R_0805_2012Metric_Pad1.20x1.40mm_HandSolder | 311-10KARCT-ND | C17617
R59 R60 | 2 | 680 | Resistor_SMD:R_0805_2012Metric_Pad1.20x1.40mm_HandSolder | RMCF0805JT20K0CT-ND | C17798
R9 | 1 | 200K .1% | Resistor_SMD:R_0805_2012Metric_Pad1.20x1.40mm_HandSolder | P200KDACT-ND | C473320
SC1 SC2 SC3 SC4 | 4 | Screw |  | 145-50M025045P006-ND
SO1 SO2 SO3 SO4 SO5 SO6 SO7 SO8 SO9 SO10 SO11 SO12 SO13 SO14 SO15 SO16 SO17 SO18 SO19 SO20 SO21 SO22 SO23 SO24 | 24 | LED_Standoff |  | 732-11607-ND
SO25 SO26 SO27 SO28 | 4 | Board Standoff |  | 732-13063-ND
SO29 SO30 | 2 | DisplayStandoff |  | 732-13055-ND
SW1 SW2 SW3 SW4 SW6 SW7 SW8 SW9 SW10 SW11 SW12 SW13 SW14 SW15 SW16 SW17 | 16 | Push Button | Button_Switch_THT:SW_PUSH_6mm | 450-1643-ND
SW5 | 1 | Adj | digikey-footprints:Rotary_Encoder_Switched_PEC11R | 987-1187-ND
TP1 TP2 | 2 | TestPoint | TestPoint:TestPoint_Keystone_5005-5009_Compact | 36-5006-ND | C2906764
TP3 TP4 | 2 | TestPoint | TestPoint:TestPoint_Keystone_5000-5004_Miniature | 36-5002-ND | C238123
U1 U4 U9 U10 U12 U14 U17 U18 | 8 | TL072CDR | Package_SO:SOIC-8-1EP_3.9x4.9mm_P1.27mm_EP2.29x3mm | 296-47385-1-ND | C6961
U11 | 1 | ADS1015IDGS | Package_SO:TSSOP-10_3x3mm_P0.5mm |  | C193969
U13 U24 | 2 | DG412xY | Package_SO:SOIC-16_3.9x9.9mm_P1.27mm |  | C143730
U15 | 1 | LM4132xMF-3.3 | Package_TO_SOT_SMD:SOT-23-5 | 296-LM4132CQ1MFT3.3CT-ND | C181258
U16 | 1 | MB85RC256 | Package_SO:SOIC-8_3.9x4.9mm_P1.27mm | 865-1261-1-ND | C47538
U2 U5 U8 U19 | 4 | TL072CDR | Package_SO:SOIC-8_3.9x4.9mm_P1.27mm | 296-47385-1-ND | C6961
U21 | 1 | MCP23008-xSS | Package_SO:SSOP-20_5.3x7.2mm_P0.65mm | MCP23008-E/SS-ND | C148011
U6 | 1 | AD5328 | Package_SO:TSSOP-16_4.4x5mm_P0.65mm | 505-AD5328ARUZ-REEL7CT-ND | C29162
U7 | 1 | L78L05_SOT89 | Package_TO_SOT_SMD:SOT-89-3 | MC78L05ACHT1GOSCT-ND | C71136