## main_board
Reference | Quantity | Value | Digi-Key Part
A1 | 1 | Arduino_Nano_v3.x-MCU_Module | 1050-ABX00053-ND
C1 C2 | 2 | 100uF | 399-EDH107M016A9GAACT-ND
C11 C12 C13 C26 | 4 | 10nF | 311-1136-1-ND
C14 | 1 | 2.2uF | 478-3262-1-ND
C3 C4 C5 C6 C8 C9 C10 C15 C16 C17 C18 C19 C20 C21 C22 C23 C24 C25 C27 C28 C29 C30 C31 C32 C33 | 25 | 100nF | 478-10836-1-ND
C7 | 1 | 330nF | 311-1888-1-ND
D1 D2 D3 D4 D5 D6 D7 D8 D13 D14 D15 D16 D17 D18 | 14 | BAT46 | 478-7800-1-ND
D10 | 1 | YELLOW LED | 160-1035-ND
D11 D19 D20 | 3 | RED LED | 160-1035-ND
D12 | 1 | GREEN LED | 160-1035-ND
D9 | 1 | BLUE LED | 160-1035-ND
J1 J2 J3 J4 J8 J9 J10 J11 J12 J13 J14 J15 J16 J17 | 14 | 3.5mm Jack | WM17366-ND
J18 J19 | 2 | Conn_01x15_Female | S7048-ND
J5 | 1 | Display Header | SAM1011-04-ND
J6 | 1 | EU Power | S2011EC-05-ND
J7 | 1 | Expansion Header | S2011EC-05-ND
R1 R2 R3 R4 R32 R37 | 6 | 10K | 13-RC0805JR-1010KLCT-ND
R10 | 1 | 68K | 311-68KARCT-ND
R11 R12 R13 R14 R15 R16 R17 R18 R19 R29 R31 R34 R36 R40 R41 R42 R43 R44 R45 R46 R47 | 21 | 100K .1% | YAG1759CT-ND
R20 R21 R22 R23 R30 R35 R48 R49 R50 R51 | 10 | 43K | 311-43KARCT-ND
R24 R25 R26 R27 R28 R33 R52 R53 R54 R55 | 10 | 332K .1% | P332KDACT-ND
R5 R6 R7 R8 R38 R39 | 6 | 1K | 311-10KARCT-ND
R9 | 1 | 200K .1% | P200KDACT-ND
SW1 SW2 SW3 SW4 SW6 SW7 SW8 SW9 SW10 SW11 SW12 SW13 SW14 SW15 SW16 SW17 | 16 | Push Button | 450-1643-ND
SW5 | 1 | Adj | 987-1187-ND
TP1 TP2 | 2 | TestPoint | 36-5006-ND
U1 U2 U5 U8 U9 U10 U12 | 7 | TLV2172IDR | 296-47385-1-ND
U11 U13 | 2 | MCP3021 | MCP3021A0T-E/OTCT-ND
U14 | 1 | MCP23008-xSO | MCP23008-E/SO-ND
U15 | 1 | LM339 | LM339DR2GOSCT-ND
U3 U4 | 2 | CD4013BPWR | 2156-HEF4013BTT,112-ND
U6 | 1 | LTC1660CGN | LTC1660CGN#TRPBFCT-ND
U7 | 1 | LT1790-3.3 | LT1790ACS6-3.3#TRMPBFCT-ND